## Ta-Nb-V Calib - RBS1 - Protoes
E0 = | 2000 | keV
Pb density = | 11.31 | g/cm^3 |  |  |  | K * E_0
|  | Element | Z | A | Kinematic factor [K] | Back Energy (keV) [K * E0] | Surface channel | [8 empty] | Target |  | nm |  |  | mg/cm2
|  | O | 8 | 15.999 | 0.78186 | 1563.716 | 627 | [8 empty] | 1 | 1694.3731 | +- | 46.2495 | 1.918 | +- | 0.052354
|  | Si | 14 | 28.085 | 0.86931 | 1738.6148 | 694 | [8 empty] | 3 | 1228.8021 | +- | 19.4587 | 1.391 | +- | 0.022027
|  | V | 23 | 50.942 | 0.92571 | 1851.4224 | 747 | [8 empty] | 6 | 1648.5793 | +- | 259.5266 | 1.8662 | +- | 0.29378
|  | Nb | 41 | 92.906 | 0.95856 | 1917.1214 | 774 | [8 empty] | 7 | 1648.5793 | +- | 252.0108 | 1.8662 | +- | 0.28527
|  | Ta | 73 | 180.95 | 0.97851 | 1957.0104 | 792 | [8 empty] | 8 | 1503.5653 | +- | 175.0863 | 1.702 | +- | 0.1982
|  | Pb | 82 | 207.2 | 0.9812 | 1962.4053 | 793.1012 | [9 empty] | 1648.5793 | +- | 259.5266 | 1.8662 | +- | 0.29378
[8 empty] | Target 1 | Pb channel in | Pb channel out | Delta_E (keV) | (dE/dx)_in [E_0] (MeV cm^2 / g) | (dE/dx)_in [E_0] (eV/nm) | (dE/dx)_out [K * E_0] (MeV cm^2 / g) | (dE/dx)_out [K * E_0] (eV/nm) | [S] (eV/nm) | x (nm)
|  | Cl | 17 | 35.45 | 0.89499 | 1789.9804 | 720.2128 | 26 | 789 | 711 | 185.718 | 45.37 | 51.3135 | 45.81 | 51.8111 | 103.9877 | 1785.9609 |  | 8388.3135
|  | Cu | 29 | 63.546 | 0.94 | 1879.9927 | 758.2633 | 28 | 790 | 712 | 185.718 | 45.37 | 51.3135 | 45.81 | 51.8111 | 103.9877 | 1785.9609 |  | 8388.3135
[8 empty] | 30 | 790 | 712 | 185.718 | 45.37 | 51.3135 | 45.81 | 51.8111 | 103.9877 | 1785.9609 |  | 8388.3135
[8 empty] | 32 | 790 | 719 | 169.051 | 45.37 | 51.3135 | 45.81 | 51.8111 | 103.9877 | 1625.6823 |  | 4718.4264
[8 empty] | 34 | 790 | 719 | 169.051 | 45.37 | 51.3135 | 45.81 | 51.8111 | 103.9877 | 1625.6823 |  | 4718.4264
[8 empty] | 36 | 790 | 722 | 161.908 | 45.37 | 51.3135 | 45.81 | 51.8111 | 103.9877 | 1556.9915 |  | 18873.7055
[17 empty] | 1694.3731 | +- | 46.2495
[8 empty] | Target 3 | Pb channel in | Pb channel out | Delta_E (keV) | (dE/dx)_in [E_0] (MeV cm^2 / g) | (dE/dx)_in [E_0] (eV/nm) | (dE/dx)_out [K * E_0] (MeV cm^2 / g) | (dE/dx)_out [K * E_0] (eV/nm) | [S] (eV/nm) | x (nm)
[8 empty] | 14 | 792 | 740 | 123.812 | 45.37 | 51.3135 | 45.81 | 51.8111 | 103.9877 | 1190.6406 |  | 1456.3044
[8 empty] | 20 | 792 | 738 | 128.574 | 45.37 | 51.3135 | 45.81 | 51.8111 | 103.9877 | 1236.4344 |  | 58.2522
[8 empty] | 26 | 793 | 738 | 130.955 | 45.37 | 51.3135 | 45.81 | 51.8111 | 103.9877 | 1259.3314 |  | 932.0348
[17 empty] | 1228.8021 | +- | 19.4587
[8 empty] | Target 6 | Pb channel in | Pb channel out | Delta_E (keV) | (dE/dx)_in [E_0] (MeV cm^2 / g) | (dE/dx)_in [E_0] (eV/nm) | (dE/dx)_out [K * E_0] (MeV cm^2 / g) | (dE/dx)_out [K * E_0] (eV/nm) | [S] (eV/nm) | x (nm)
[8 empty] | 52 | 793 | 726 | 159.527 | 45.37 | 51.3135 | 45.81 | 51.8111 | 103.9877 | 1534.0946 |  | 93203.4838
[8 empty] | 58 | 792 | 720 | 171.432 | 45.37 | 51.3135 | 45.81 | 51.8111 | 103.9877 | 1648.5793 |  | 176212.8365
[8 empty] | 63 | 792 | 715 | 183.337 | 45.37 | 51.3135 | 45.81 | 51.8111 | 103.9877 | 1763.0639 |  | 285435.6691
[17 empty] | 1648.5793 | +- | 259.5266
[8 empty] | Target 7 | Pb channel in | Pb channel out | Delta_E (keV) | (dE/dx)_in [E_0] (MeV cm^2 / g) | (dE/dx)_in [E_0] (eV/nm) | (dE/dx)_out [K * E_0] (MeV cm^2 / g) | (dE/dx)_out [K * E_0] (eV/nm) | [S] (eV/nm) | x (nm)
[8 empty] | 63 | 791 | 756 | 83.335 | 45.37 | 51.3135 | 45.81 | 51.8111 | 103.9877 | 801.3927 |  | 182678.8282
[8 empty] | 58 | 792 | 750 | 100.002 | 45.37 | 51.3135 | 45.81 | 51.8111 | 103.9877 | 961.6712 |  | 71358.9173
[8 empty] | 52 | 791 | 750 | 97.621 | 45.37 | 51.3135 | 45.81 | 51.8111 | 103.9877 | 938.7743 |  | 84116.1441
[17 empty] | 900.6127 | +- | 252.0108
[8 empty] | Target 8 | Pb channel in | Pb channel out | Delta_E (keV) | (dE/dx)_in [E_0] (MeV cm^2 / g) | (dE/dx)_in [E_0] (eV/nm) | (dE/dx)_out [K * E_0] (MeV cm^2 / g) | (dE/dx)_out [K * E_0] (eV/nm) | [S] (eV/nm) | x (nm)
[8 empty] | 26 | 791 | 732 | 140.479 | 45.37 | 51.3135 | 45.81 | 51.8111 | 103.9877 | 1350.9191 |  | 14912.5574
[8 empty] | 20 | 792 | 724 | 161.908 | 45.37 | 51.3135 | 45.81 | 51.8111 | 103.9877 | 1556.9915 |  | 107708.276
[8 empty] | 14 | 792 | 722 | 166.67 | 45.37 | 51.3135 | 45.81 | 51.8111 | 103.9877 | 1602.7854 |  | 139863.4779
[17 empty] | 1503.5653 | +- | 175.0863